## Sheet1
Reference	Component	Value	Description
U1, U2	WS-2812B		RGB LED
P1	2x3 header		2x3 pin header for ICSP
W1, W2	1x1 header		Test points, population optional
R2	0805 resistor	10k
R1	Photoresistor		Through-hole photoresistor
BT1	3xAAA holder
SW1	Button	6mm
IC1	SOIC8	ATTiny85